## version 1 BoM
Comment | Description | Designator | Footprint | LibRef | Quantity
100nF 10V | Capacitor - Generic | C2, C6 | C0603 | CCHIP-0603(1608-METRIC) | 2
100nF | Capacitor - Generic | C3, C5, C7, C9 | C0603 | CCHIP-0603(1608-METRIC) | 4
100Uf | Capacitor - Generic | C4, C8 | C0603 | CCHIP-0603(1608-METRIC) | 2
QSE-020-01-L-D-A | 0.80 mm Q Strip High-Speed Ground Plane Socket Strip Check prices | J1, J3 | SAMTEC_QSE-020-01-L-D-A | QSE-020-01-L-D-A | 2
ASP-134604-01 | CONN HDR 160POS SMD VITA 57.1 Check prices | J2 | SAMTEC_ASP-134604-01 | ASP-134604-01 | 1
210K 1% | Generic Resistor Package | R2, R3 | R0603 | RESISTOR0603 | 2
2.2K | Generic Resistor Package | R4, R5 | R0603 | RESISTOR0603 | 2
MC78M05BDTRKG | IC REG LINEAR 5V 500MA DPAK Manufacturer's datasheet | U1, U2 | DPAK | MC78M05BDTRKG | 2